## Orçamento
Planilha Orçamentária e memória de calculo
Obra: |  | Execução de Pavimentação e Melhorias de Vias Vicinais |  |  |  |  | Fonte | Versão | Percentual |  | Mês | Ref.:
Local: |  | Estrada Vicinal - Tapera a Ponte de Zinco |  |  |  |  | SINAPI / EMOP | 2024 |  |  | setembro | 2024-09-01
Descrição: |  | Execução de Pavimentação e Melhorias de Vias Vicinais - Trecho sem Pavimentação | [6 empty] | 100%
Metragem: |  | Comprimento - 9.000m
ITEM | CÓDIGO | DESCRIÇÃO | FONTE | UNIDADE | QTD | BDI % | VALOR UNITÁRIO R$ |  |  | PREÇO TOTAL R$
[7 empty] | SEM BDI | BDI | COM BDI | SEM BDI | BDI | COM BDI
1 | SERVIÇOS PRELIMINARES
1.1 | 103689 | FORNECIMENTO E INSTALAÇÃO DE PLACA DE OBRA COM CHAPA GALVANIZADA E ESTRUTURA DE MADEIRA. AF_03/2022_PS | SINAPI | M2 | 3.75 | 23.38%
Placa de identificação de obra pública medindo 1,50m de alteura x 2,50m de largura = 3,75m²
1.2 | 02.004.0010-A | Barracão de obra - COMPOSIÇÃO | EMOP | M2 | 15 | 23.38%
Barracão de obra medindo 5,00m de comprimento x 3,00m de comprimento = 15,00m²
2 | PAVIMENTAÇÃO
2.2 | 101823 | RECOMPOSIÇÃO DE BASE E OU SUB-BASE PARA REMENDO PROFUNDO DE SOLO MELHORADO COM CIMENTO (TEOR DE 2%) - INCLUSO RETIRADA E COLOCAÇÃO DO MATERIAL. AF_12/2020 | SINAPI | M3 | 5400 | 23.38%
[5 empty] | a | b | c | QTD
|  | Comprimento X Largura x Espessura (m) |  | A*B*C | 9000 | 6 | 0.1 | 5400
5400
2.3 | 96624 | LASTRO COM MATERIAL GRANULAR (PEDRA BRITADA N.2), APLICADO EM PISOS OU LAJES SOBRE SOLO, ESPESSURA DE *10 CM*. AF_01/2024 | SINAPI | M3 | 2700 | 23.38%
[5 empty] | a | b | c | QTD
|  | Comprimento X Largura x Espessura (m) |  | A*B*C | 9000 | 6 | 0.05 | 2700
2700
2.4 | 08.026.0001-A | Imprimação de base de pavimentação - COMPOSIÇÃO | EMOP | M² | 54000 | 23.38%
|  |  |  | a | b | QTD
|  | COMPRIMENTO X LARGURA (M) | A*B | 9000 | 6 | 54000
54000
2.5 | 20.100.0005-A | Concreto betuminoso usinado a quente. PREPARO e FORNECIMENTO | EMOP | M³ | 2160 | 23.38%
|  |  |  | A | B | C | QTD
|  | COMPRIMENTO X LARGURA MÉD. X ESPESSURA (M) | A*B*C | 9000 | 6 | 0.04 | 2160
2160
2.6 | 20.100.0010-A | Concreto betuminoso usinado a quente, exclusive fornecimento do CAP. PREPARO e FORNECIMENTO | EMOP | M³ | 2160 | 23.38%
|  |  |  | A | B | C | QTD
|  | COMPRIMENTO X LARGURA MÉD. X ESPESSURA (M) | A*B*C | 9000 | 6 | 0.04 | 2160
2160
2.7 | 20.009.0032-A | Revestimento de concreto betuminoso usinado a quente - COMPOSIÇÃO | EMOP | M3 | 2160 | 23.38%
|  |  |  | A | B | C | QTD
|  | COMPRIMENTO X LARGURA MÉD. X ESPESSURA (M) | A*B*C | 9000 | 6 | 0.04 | 2160
2160
2.9 | 08.026.0002-A | Pintura de ligação - COMPOSIÇÃO | EMOP | M | 54000 | 23.38%
|  |  |  | a | B | QTD
|  | COMPRIMENTO X LARGURA (M) | A | 9000 | 6 | 54000
54000
2.10 | 04.005.0140-A | CAMINHÃO BASCULANTE- COMPOSIÇÃO | EMOP | H | 51840 | 23.38%
|  |  |  | A | B | C | QTD
|  | M³ x PESO ESPECÍFICO X KM | A*B*C | 2160 | 2.4 | 10 | 51840
51840
VALOR TOTAL

## 1.2
ITEM | CÓDIGO | DESCRIÇÃO | UNIDADE
1.2 | 02.004.0010-A | Barracão de obra em chapa de madeira compensada de 6mm de espessura, resinada, simples, reaproveitamento de 2 vezes, piso em cimentado, cobertura com telhas de fibrocimento sem amianto, espessura 6mm, inclusive instalações | M²
| COMPOSIÇÃO DOS ITENS |  | UNIDADE | QUANTIDADE | PREÇO | PERCENTUAL | TOTAL
| 00159 | CHAPA DE MADEIRA COMPENSADA, RESINADA, COM ESPESSURA DE 06MM | M2 | 0.65 | 14.01 | 0 | 9.1065
| 00368 | PINUS, EM PECAS DE 7,50X7,50CM (3"X3") | M | 1.5 | 7.35 | 0 | 11.025
| 00453 | PREGO COM OU SEM CABECA, EM CAIXAS DE 50KG, OU QUANTIDADES EQUIVALENTES, Nº12X12 A 18X30 | KG | 0.1 | 14.79 | 0 | 1.479
| 00510 | RECEPTACULO DE PORCELANA P/LAMPADA, BASE E-27 | UN | 0.17 | 2.77 | 0 | 0.4709
| 00600 | VIDRO PLANO TRANSPARENTE, COMUM, COM ESPESSURA DE 3MM | M2 | 0.06 | 77.25 | 0 | 4.635
| 02315 | DISJUNTOR, MONOPOLAR, DE 10 A 32A, 3KA, MODELO DIN, TIPO C | UN | 0.08 | 7.9 | 0 | 0.632
| 02316 | CORDAO PARALELO COM ISOLAMENTO TERMOPLASTICO, ATE 750V, DE 2X2,5MM2 | M | 0.5 | 3.2721 | 0 | 1.6361
| 02317 | FITA ISOLANTE, ROLO DE 19MMX20M | UN | 0.02 | 5.35 | 0 | 0.107
| 02472 | GLOBO ESFERICO, EM VIDRO, TIPO LEITOSO, DE (10X15)CM | UN | 0.17 | 24.37 | 0 | 4.1429
| 02884 | FECHADURA DE SOBREPOR, TIPO CAIXAO, RETANGULAR, EM METAL COM ACABAMENTO RESINADO PRETO, DE (100X86X38)MM | UN | 0.06 | 17.7 | 0 | 1.062
| 04915 | DOBRADICA EM FERRO LAMINADO, COM PINO DE FERRO REVERSIVEL, DE 3"X3"X5/64" | UN | 0.08 | 9.34 | 0 | 0.7472
| 05914 | INTERRUPTOR DE SOBREPOR SIMPLES, DE 10A-250V | UN | 0.08 | 3.17 | 0 | 0.2536
| 08000 | TELHA ONDULADA DE CIMENTO, SEM AMIANTO, REFORCADA C/FIOS SINTETICOS (CRFS), DE (2,44X1,10)M E C/ESPES. DE 6MM | UN | 0.275 | 64.7 | 0 | 17.7925
| 20045 | MAO-DE-OBRA DE CARPINTEIRO DE ESQUADRIAS DE MADEIRA, INCLUSIVE ENCARGOS SOCIAIS DESONERADOS | H | 7.9 | 26.05 | 3 | 211.9689
| 20060 | MAO-DE-OBRA DE ELETRICISTA DA CONSTRUCAO CIVIL, INCLUSIVE ENCARGOS SOCIAIS DESONERADOS | H | 0.4 | 24.2 | 3 | 9.9704
| 20132 | MAO-DE-OBRA DE SERVENTE DA CONSTRUCAO CIVIL, INCLUSIVE ENCARGOS SOCIAIS DESONERADOS | H | 8.3 | 17.5 | 3 | 149.6075
| 30362 | PISO CIMENTADO ESP. 1,5CM | M2 | 1.05 | 40.6666 | 0 | 42.6999
| 30363 | CONTRAPISO, CIM. E AREIA 1:4, ESP. 2,5CM | M2 | 1.05 | 32.3776 | 0 | 33.9965

## 2.4
ITEM | CÓDIGO | DESCRIÇÃO | UNIDADE
2.4 | 08.026.0001-A | Imprimação de base de pavimentação, de acordo com as “Instruções para execução”, do DER-RJ | M²
| COMPOSIÇÃO DOS ITENS |  | UNIDADE | QUANTIDADE | PREÇO | PERCENTUAL | TOTAL
| 00038 | ASFALTO DILUIDO, CM-30, A GRANEL | KG | 1.3 | 5.2395 | 0 | 6.8114
| 20132 | MAO-DE-OBRA DE SERVENTE DA CONSTRUCAO CIVIL, INCLUSIVE ENCARGOS SOCIAIS DESONERADOS | H | 0.005 | 17.5 | 3 | 0.0901
| 30568 | TRATOR DE PNEUS DIESEL 63CV (CP) | H | 0.00019 | 117.1987 | 0 | 0.0223
| 30570 | TRATOR DE PNEUS DIESEL 63CV (CI) | H | 0.00058 | 44.2103 | 0 | 0.0256
| 30657 | SISTEMA AQUECIMENTO C/UM TANQUE FIXO DE 30.000 LITROS (CP) | H | 0.00077 | 211.401 | 0 | 0.1628
| 30665 | DISTRIBUIDOR DE ASFALTO SOB PRESSAO (CP) | H | 0.00077 | 418.2417 | 0 | 0.322
| 30679 | VASSOURA MEC. REBOCAVEL LARG. 2,44M (CP) | H | 0.00019 | 21.2931 | 0 | 0.004
| 30680 | VASSOURA MEC. REBOCAVEL LARG. 2,44M (CI) | H | 0.00058 | 8.5349 | 0 | 0.005

## 2.5
ITEM | CÓDIGO | DESCRIÇÃO | UNIDADE
2.5 | 20.100.0005-A | Concreto betuminoso usinado a quente. PREPARO e FORNECIMENTO | M³
| COMPOSIÇÃO DOS ITENS |  | UNIDADE | QUANTIDADE | PREÇO | PERCENTUAL | TOTAL
| 00007 | CIMENTO ASFALTICO DE PETROLEO, CAP 50/70, A GRANEL | KG | 126 | 4.3399 | 0 | 546.8274
| 00149 | CIMENTO PORTLAND COMPOSTO CP II-32, EM SACO DE 50KG, CONFORME ABNT NBR 16697 | KG | 91 | 0.5632 | 0 | 51.2512
| 14541 | BRITA 0, PARA REGIAO METROPOLITANA DO RIO DE JANEIRO | T | 0.54386 | 105 | 0 | 57.1053
| 14574 | PO DE PEDRA, PARA REGIAO METROPOLITANA DO RIO DE JANEIRO | T | 1.5553 | 82 | 0 | 127.5362
| 20085 | MAO-DE-OBRA DE LABORATORISTA DE SOLOS A, INCLUSIVE ENCARGOS SOCIAIS DESONERADOS | H | 0.071 | 33.44 | 3 | 2.4455
| 20132 | MAO-DE-OBRA DE SERVENTE DA CONSTRUCAO CIVIL, INCLUSIVE ENCARGOS SOCIAIS DESONERADOS | H | 0.567 | 17.5 | 3 | 10.2202
| 30595 | PA CARREGADEIRA,MOTOR DIESEL 100CV,CAPACIDADE RASA 1,3M3 (CP) | H | 0.03191 | 250.4257 | 0 | 7.9911
| 30597 | PA CARREGADEIRA,MOTOR DIESEL 100CV,CAPACIDADE RASA 1,3M3 (CI) | H | 0.03901 | 85.1531 | 0 | 3.3218
| 30651 | USINA P/MIST.BETUM.QUENTE P/60A90T/H(CP) | H | 0.07092 | 3608.1738 | 0 | 255.8917

## 2.6
ITEM | CÓDIGO | DESCRIÇÃO | UNIDADE
2.5 | 20.100.0010-A | Concreto betuminoso usinado a quente, exclusive fornecimento do CAP. PREPARO e FORNECIMENTO | M³
| COMPOSIÇÃO DOS ITENS |  | UNIDADE | QUANTIDADE | PREÇO | PERCENTUAL | TOTAL
| 00149 | CIMENTO PORTLAND COMPOSTO CP II-32, EM SACO DE 50KG, CONFORME ABNT NBR 16697 | KG | 91 | 0.5632 | 0 | 51.2512
| 01057 | USINA P/MIST.BETUM.QUENTE P/60A90T/H(CP) | H | 0.07092 | 3693.4038 | 0 | 261.9362
| 01255 | PA CARREGADEIRA,MOTOR DIESEL 100CV,CAPACIDADE RASA 1,3M3 (CP | H | 0.03191 | 254.6157 | 0 | 8.1248
| 01257 | PA CARREGADEIRA,MOTOR DIESEL 100CV,CAPACIDADE RASA 1,3M3 (CI | H | 0.03901 | 89.3431 | 0 | 3.4853
| 01979 | MAO-DE-OBRA DE LABORATORISTA DE SOLOS A, INCLUSIVE ENCARGOS SOCIAIS | H | 0.071 | 38.59 | 3 | 2.8221
| 01999 | MAO-DE-OBRA DE SERVENTE DA CONSTRUCAO CIVIL, INCLUSIVE ENCARGOS SOCIAIS | H | 0.567 | 20.19 | 3 | 11.7912
| 14541 | BRITA 0, PARA REGIAO METROPOLITANA DO RIO DE JANEIRO | T | 0.54386 | 105 | 0 | 57.1053
| 14574 | PO DE PEDRA, PARA REGIAO METROPOLITANA DO RIO DE JANEIRO | T | 1.5553 | 82 | 0 | 127.5362

## 2.7
ITEM | CÓDIGO | DESCRIÇÃO | UNIDADE
2.7 | 20.009.0032-A | Revestimento de concreto betuminoso usinado a quente, de acordo com as “Instruções para execução” do DER-RJ, compreendendo preparo, espalhamento e compactação mecânicos, exclusive o fornecimento e transporte dos materiais, considerando somente o espalhamento e campactação mecanicos | M³
| COMPOSIÇÃO DOS ITENS |  | UNIDADE | QUANTIDADE | PREÇO | PERCENTUAL | TOTAL
| 20085 | MAO-DE-OBRA DE LABORATORISTA DE SOLOS A, INCLUSIVE ENCARGOS SOCIAIS DESONERADOS | H | 0.05 | 33.44 | 3 | 1.7222
| 20132 | MAO-DE-OBRA DE SERVENTE DA CONSTRUCAO CIVIL, INCLUSIVE ENCARGOS SOCIAIS DESONERADOS | H | 0.4 | 17.5 | 3 | 7.21
| 30568 | TRATOR DE PNEUS DIESEL 63CV (CP) | H | 0.00855 | 117.1987 | 0 | 1.002
| 30570 | TRATOR DE PNEUS DIESEL 63CV (CI) | H | 0.04145 | 44.2103 | 0 | 1.8325
| 30625 | ROLO COMPACT. 5 A 10T 58,5CV (CP) | H | 0.04444 | 187.09 | 0 | 8.3143
| 30627 | ROLO COMPACT. 5 A 10T 58,5CV (CI) | H | 0.00556 | 83.405 | 0 | 0.4637
| 30637 | ROLO ESTATICO DE 7 RODAS,AUTOPROPELIDO, 99 HP (CP) | H | 0.02187 | 203.0943 | 0 | 4.4417
| 30639 | ROLO ESTATICO DE 7 RODAS,AUTOPROPELIDO, 99 HP (CI) | H | 0.02813 | 89.905 | 0 | 2.529
| 30670 | VIBROACABADORA ASF., DIESEL 69CV (CP) | H | 0.02469 | 344.3261 | 0 | 8.5014
| 30672 | VIBROACABADORA ASF., DIESEL 69CV (CI) | H | 0.02531 | 164.7682 | 0 | 4.1703
| 30679 | VASSOURA MEC. REBOCAVEL LARG. 2,44M (CP) | H | 0.00855 | 21.2931 | 0 | 0.1821
| 30680 | VASSOURA MEC. REBOCAVEL LARG. 2,44M (CI) | H | 0.04145 | 8.5349 | 0 | 0.3538

## 2.9
ITEM | CÓDIGO | DESCRIÇÃO | UNIDADE
2.9 | 08.026.0002-A | Pintura de ligação, de acordo com as “Instruções para execução”, do DER-RJ | M³
| COMPOSIÇÃO DOS ITENS |  | UNIDADE | QUANTIDADE | PREÇO | PERCENTUAL | TOTAL
| 00431 | EMULSAO ASFALTICA CATIONICA, RR-1C, A GRANEL | KG | 0.55 | 3.1178 | 0 | 1.7148
| 20132 | MAO-DE-OBRA DE SERVENTE DA CONSTRUCAO CIVIL, INCLUSIVE ENCARGOS SOCIAIS DESONERADOS | H | 0.0028 | 17.5 | 3 | 0.0505
| 30568 | TRATOR DE PNEUS DIESEL 63CV (CP) | H | 0.00016 | 117.1987 | 0 | 0.0188
| 30570 | TRATOR DE PNEUS DIESEL 63CV (CI) | H | 0.00031 | 44.2103 | 0 | 0.0137
| 30657 | SISTEMA AQUECIMENTO C/UM TANQUE FIXO DE 30.000 LITROS (CP) | H | 0.00047 | 211.401 | 0 | 0.0994
| 30665 | DISTRIBUIDOR DE ASFALTO SOB PRESSAO (CP) | H | 0.00047 | 418.2417 | 0 | 0.1966
| 30679 | VASSOURA MEC. REBOCAVEL LARG. 2,44M (CP) | H | 0.00016 | 21.2931 | 0 | 0.0034
| 30680 | VASSOURA MEC. REBOCAVEL LARG. 2,44M (CI) | H | 0.00031 | 8.5349 | 0 | 0.0026

## 2.10
ITEM | CÓDIGO | DESCRIÇÃO | UNIDADE
2.10 | 04.005.0140-A | Transporte de carga de qualquer natureza, exclusive as despesas de carga e descarga, tanto de espera do caminhão como do servente ou equipamento auxiliar, à velocidade média de 50km/h, em caminhão basculante a óleo diesel, com capacidade útil de 12t | T X KM
| COMPOSIÇÃO DOS ITENS |  | UNIDADE | QUANTIDADE | PREÇO | PERCENTUAL | TOTAL
| 30429 | CAMINHAO BASCUL. NO TOCO 8 A 10M3 (CP) | H | 0.0033 | 273.7965 | 0 | 0.9035
| 04.005.0141-0 | TRANSPORTE DE CARGA DE QUALQUER NATUREZA,EXCLUSIVE AS DESPESAS DE CARGA E DESCARGA,TANTO DE ESPERA DO CAMINHAO COMO DO SERVENTE OU EQUIPAMENTO AUXILIAR,A VELOCIDADE MEDIA DE 40KM/H,EM CAMINHAO BASCULANTE A OLEO DIESEL,COM CAPACIDADE UTIL DE 12T | T X KM |  | 1.16
| 01267 | CAMINHAO BASCUL. NO TOCO 8 A 10M3 (CP) | H | 0.0042 | 277.5165 | 0 | 1.1656